## Pakiet Nr 1
Formularz asortymentowo – cenowy
Załącznik Nr 2
Nr postępowania MCM/SZ/10/2019
Pakiet Nr 1 – OPAKOWANIA STERYLIZACYJNE
Lp. | Asortyment | Nr katalogowy / Producent | Jedn. miary | Ilość | Cena jedn. netto | VAT % | Wartość netto | Wartość brutto
1. | Rękaw papierowo – foliowy |  | rol. | 4
50 mm x 200 m
2. | Rękaw papierowo – foliowy |  | rol. | 16
75 mm x 200 m
3. | Rękaw papierowo – foliowy |  | rol. | 26
100 mm x 200 m
4. | Rękaw papierowo – foliowy |  | rol. | 20
125 mm x 200 m
5. | Rękaw papierowo – foliowy |  | rol. | 24
150 mm x 200 m
6. | Rękaw papierowo – foliowy |  | rol. | 18
200 mm x 200 m
7. | Rękaw papierowo – foliowy |  | rol. | 10
250 mm x 200 m
8. | Rękaw papierowo – foliowy |  | rol. | 6
300 mm x 200 m
Wymagania:
Rękawy papierowo-foliowe ze wskaźnikiem do sterylizacji parowej i formaldehydem, zgodny z normą PN-EN 868-3:2009/EN 868-3:2009,
PN-EN 868-5:2009/EN 868-5:2009, PN-EN ISO 11607-1:2009/ISO 11607-1:2006 oraz PN-EN ISO 11607-2:2009/ ISO 11607-2:2006 (załączyć
stosowne dokumenty wydane przez producenta potwierdzające zgodność z ww. normami) oraz posiadające następujące właściwości:
1. Wykluczone umieszczenie testu między warstwami foli
2. Wszystkie napisy i testy poza przestrzenią pakowania, widoczne od strony folii
3. Minimum dwa wskaźniki sterylizacji do pary wodnej i formaldehydu zgodne z normą PN-EN ISO 11140-1:2009 / ISO 11140-1:2005
4. Jednoznacznie oznaczony kierunek otwierania
5. Zgrzew fabryczny wielokrotny o wytrzymałości nie mniejszej niż 2,1 N/15 mm
6. Rękawy nawinięte na rolkę papierem na zewnątrz
7. Papier o gramaturze nominalnej 70 g/m2 (tolerancja wg PN-EN 868-3:2009 / EN 868-3:2009), wymagana charakterystyka wytrzymałościowa
wydana przez producenta (a nie dystrybutora) w celu potwierdzenia i oceny parametrów wytrzymałościowych i zgodności
z normą PN-EN 868-3:2009 / EN 868-3:2009
- zawartość chlorków poniżej 0,05%
- zawartość siarczanów poniżej 0,25 %
- wytrzymałość na rozciąganie liniowe na sucho w kierunku walcowania nie mniej niż 7,3 kN/m; w kierunku poprzecznym nie mniej niż 4 kN/m
- wytrzymałość na przedarcie nie mniej niż 700 mN w obu kierunkach
- wytrzymałość na przepuklenie nie mniej niż 400 kPa
8. Folia co najmniej sześciowarstwowa (ilość warstw folii potwierdzone certyfikatem wydanym przez niezależną jednostkę
notyfikowaną), wymagana charakterystyka wytrzymałościowa wydana przez producenta folii (a nie dystrybutora) w celu potwierdzenia i oceny
parametrów wytrzymałościowych i zgodności z normą PN-EN 868-5:2009 / EN 868-5:2009
- przeźroczysta, bez rozwarstwień, bez substancji toksycznych i porów
- grubość nie większa niż 52 μm
- zgrzewalna w temperaturze minimum 170 – 190OC
9. Wymagana dokumentacja producenta określająca maksymalny okres przechowywania wyrobów po sterylizacji zapakowanych
w oferowane rękawy papierowo-foliowe
10. Wymagane załączenie do oferty dokumentu wydanego przez niezależną jednostkę notyfikowaną potwierdzającego posiadanie przez producenta
jak i oferenta wdrożonego systemu zarządzania jakością ISO 9001:2008 lub innego równoważnego
11. Ze względu na wymagania procedury zgrzewania wszystkie pozycje muszą pochodzić od jednego producenta
12. Oferent zobowiązany jest do wykonania nieodpłatnie walidacji zgrzewów wykonanych na posiadanych przez Szpital zgrzewarkach
zgodnie z PN-EN ISO 11607 i PN-EN 868-5 przed i po sterylizacji
Lp. | Asortyment | Nr katalogowy / Producent | Jedn. miary | Ilość | Cena jedn. Netto | VAT % | Wartość netto | Wartość brutto
9. | Papier krepowany, kolor biały 50 x 50 cm |  | op. 500 ark. | 4
10. | Papier krepowany, kolor biały 60 x 60 cm |  | op. 500 ark. | 8
11. | Papier krepowany, kolor biały 75 x 75 cm |  | op. 250 ark. | 8
12. | Papier krepowany, kolor biały 90 x 90 cm |  | op. 250 ark. | 4
13. | Papier krepowany, kolor biały 100 x 100 cm |  | op. 250 ark. | 2
14. | Papier krepowany, kolor biały 120 x 120 cm |  | op. 100 ark. | 2
15. | Papier krepowany, kolor zielony 50 x 50 cm |  | op. 500 ark. | 4
16. | Papier krepowany, kolor zielony 60 x 60 cm |  | op. 500 ark. | 8
17. | Papier krepowany, kolor zielony 75 x 75 cm |  | op. 250 ark. | 8
18. | Papier krepowany, kolor zielony 90 x 90 cm |  | op. 250 ark. | 4
19. | Papier krepowany, kolor zielony 100 x 100 cm |  | op. 250 ark. | 2
20. | Papier krepowany, kolor zielony 120 x 120 cm |  | op. 100 ark. | 2
Wymagania:
Papier sterylizacyjny, mikro krepowany, kolor zielony i biały
1. Włókna celulozy - 100%
2. Gramatura nominalna 60 g/m² (EN 868 – 2)
3. Wytrzymałość na przedarcie w kierunku walcowania nie mniej niż 800 mN, w kierunku poprzecznym nie mniej niż 1000 mN
4. Wytrzymałość na przepuklenie nie mniej niż 180 kPa
5. Wytrzymałość na rozciąganie liniowe na sucho w kierunku walcowania nie mniej niż 2,1 kN/m; w kierunku poprzecznym nie mniej niż 1,6 kN/m
6. Wytrzymałość na rozciąganie liniowe na mokro w kierunku walcowania nie mniej niż 0,8 kN/m; w kierunku poprzecznym nie mniej niż 0,5 kN/m
7. Zapewniająca wysoką barierę bakteriologiczną i możliwość długiego składowania materiałów w stanie sterylnym, wymagane oświadczenie producenta
o okresie przechowywania wyrobów w stanie sterylnym – min. 180 dni
8. Charakterystyka wytrzymałościowa wydana przez producenta w celu potwierdzenia i oceny parametrów wytrzymałościowych
i zgodności z normą EN 868-2 oran EN ISO 11607-1
Lp. | Asortyment | Nr katalogowy / Producent | Jedn. miary | Ilość | Cena jedn. Netto | VAT % | Wartość netto | Wartość brutto
21. | Włóknina zielona i niebieska 1000 x 1000 mm |  | op. 200 ark. | 3
Wymagania:
Kombinacja włókniny opakowaniowej naprzemiennie pakowanej, przeznaczona do pakowania ciężkich tac narzędziowych i zestawów ortopedycznych
1. Warstwa wewnętrzna włóknina sterylizacyjna (włókna celulozy wzmocnione włóknami syntetycznymi), mikrokrepowana, kolor zielony
1.1 Gramatura nominalna 57 g/m² (EN 868 – 2)
1.2 Wytrzymałość na przedarcie w kierunku walcowania nie mniej niż 1100 mN, w kierunku poprzecznym nie mniej niż 1500 mN
1.3 Wytrzymałość na przepuklenie na sucho nie mniej niż 190 kPa, na mokro nie mniej niż 150 kPa
1.4 Wytrzymałość na rozciąganie liniowe na sucho w kierunku walcowania nie mniej niż 2,5 kN/m; w kierunku poprzecznym nie mniej niż 1,0 kN/m
1.5 Wytrzymałość na rozciąganie liniowe na mokro w kierunku walcowania nie mniej niż 1,4 kN/m; w kierunku poprzecznym nie mniej niż 0,7 kN/m
1.6 Zapewniająca wysoką barierę bakteriologiczną i możliwość długiego składowania materiałów w stanie sterylnym, wymagane oświadczenie producenta
o okresie przechowywania wyrobów w stanie sterylnym – min. 180 dni
1.7 Charakterystyka wytrzymałościowa wydana przez producenta w celu potwierdzenia i oceny parametrów wytrzymałościowych i zgodności
z normą EN 868-2 oran EN ISO 11607-1
2. Warstwa zewnętrzna włóknina sterylizacyjna (włókna syntetyczne 100% polipropylenu, trójwarstwowa), kolor niebieski
2.1 Gramatura nominalna 47 g/m² (EN 868 – 2)
2.2 Wytrzymałość na przedarcie w kierunku walcowania nie mniej niż 4200 mN, w kierunku poprzecznym nie mniej niż 7200 mN
2.3 Wytrzymałość na przepuklenie na sucho nie mniej niż 230 kPa, na mokro nie mniej niż 230 kPa
2.4 Wytrzymałość na rozciąganie liniowe na sucho w kierunku walcowania nie mniej niż 2,3 kN/m; w kierunku poprzecznym nie mniej niż 1,0 kN/m
2.5 Wytrzymałość na rozciąganie liniowe na mokro w kierunku walcowania nie mniej niż 2,3 kN/m; w kierunku poprzecznym nie mniej niż 1,0 kN/m
2.6 Zapewniająca wysoką barierę bakteriologiczną i możliwość długiego składowania materiałów w stanie sterylnym, wymagane oświadczenie producenta
o okresie przechowywania wyrobów w stanie sterylnym – min. 180 dni
2.7 Charakterystyka wytrzymałościowa wydana przez producenta w celu potwierdzenia i oceny parametrów wytrzymałościowych i
zgodności z normą EN 868-2 oran EN ISO 11607-1
Lp. | Asortyment | Nr katalogowy / Producent | Jedn. miary | Ilość | Cena jedn. Netto | VAT % | Wartość netto | Wartość brutto
22. | Jednorazowe, wykonane z papieru, okrągłe filtry do pojemników sterylizacyjnych Aesculap. Średnica filtra 19 cm. Filtry posiadają wskaźnik procesu sterylizacji parą wodną typu I. Opakowanie 500 szt. |  | op. 500 szt. | 1
23. | Teflonowe filtry do pojemników sterylizacyjnych Aesculap, średnica 19 cm. Filtry odporne na 2000 cykli sterylizacyjnych. Opakowanie 10 sztuk |  | opak. | 2
[6 empty] | RAZEM: | 0 | 0
| ………………………………….. | …………………………………..
| Miejscowość, data | Podpis

## Pakiet Nr 2
FORMULARZ ASORTYMENTOWO – CENOWY
Nr postępowania MCM/SZ/10/2019 | [6 empty] | Załącznik Nr 2
Pakiet Nr 2 – testy kontroli procesu sterylizacji, mycia i dezynfekcji
Lp. | Asortyment | Nr katalogowy / | Jedn. | Ilość | Cena jedn. | Stawka | Wartość | Wartość
|  | Producent | miary |  | netto | VAT % | netto | brutto
1. | Test symulacyjny typu Bowie – Dick do kontroli pracy sterylizatora |  | op. | 1
w postaci pokrytych polimerem pasków, samoprzylepnych na
całej długości, z symetrycznie rozłożoną substancją wskaźnikową,
kompatybilne z przyrządem testowym procesu z rurką i kapsułą
ze stali kwasoodpornej w obudowie z tworzywa sztucznego o
przekroju okrągłym, otwartym z jednej strony na całej średnicy
przyrządu. Zgodny z normą PN EN 867 i EN ISO 11140.
Opakowanie 500 szt.
2. | Zintegrowany wskaźnik do kontroli wsadu w procesie sterylizacji |  | op. | 8
parą wodną w postaci pokrytych polimerem pasków,
samoprzylepnych na całej długości, z symetrycznie rozłożoną
substancją wskaźnikową, kompatybilne z przyrządem testowym
procesu z rurką i kapsułą ze stali kwasoodpornej w obudowie z
tworzywa sztucznego o przekroju okrągłym, otwartym z jednej
strony na całej średnicy przyrządu. Zgodny z normą PN EN 867
i EN ISO 11140. Opakowanie 500 szt.
3. | Zintegrowany wskaźnik chemiczny do kontroli |  | op. | 1
cyklu sterylizacji parowej Sterigage.
Opakowanie 500 szt.
4. | Etykiety dwukrotnie przylepne ze wskaźnikiem sterylizacji parą |  | op. | 16
wodną. Kompatybilne z posiadaną metkownicą alfanumeryczną
z zapisem informacji wzdłuż przesuwu etykiet, firmy GKE.
Wymagane oświadczenie producenta metkownicy GKE o
kompatybilności z etykietami. Dołączyć do oferty.
1 rolka 750 etykiet, wskaźnik para wodna. Opakowanie 12 rolek.
5. | Fiolkowy wskaźnik biologiczny zawierające spory bakterii |  | op. | 5
G. Stearothermophilus na papierowym nośniku, populacja 106,
czas inkubacji do 24 godzin w temperaturze 55 – 60OC. Wskaźniki
w postaci fiolek, z umieszczonym wewnątrz wskaźnikiem
chemicznym klasy 5, kompatybilnych z przyrządem testowym
procesu z rurką i kapsułą ze stali kwasoodpornej w obudowie z
tworzywa sztucznego o przekroju eliptycznym, otwartym z jednej
strony na całej średnicy przyrządu.
Opakowanie 100 szt.
6. | Taśma samoprzylepna do zamykania pakietów, ze wskaźnikiem |  | rol. | 80
sterylizacji, szer. 19 mm, dł. 50 m.
7. | Neutralna, samoprzylepna taśma do zamykania pakietów, odporna |  | rol. | 120
na warunki sterylizacji w parze wodnej, szer. 25 mm, dł. 50 m.
8. | Test kontroli skuteczności mycia w myjni - dezynfektorze w |  | op. | 5
formie samoprzylepnego nośnika z tworzywa sztucznego, z
naniesioną substancją testową o powierzchni min. 1 cm2
Zgodny z normą 15883 załącznik A
Opakowanie 320 szt.
9. | Test do kontroli procesu dezynfekcji termicznej 930C / 10 min |  | op. | 3
Opakowanie 100 szt.
10. | Plomba etykieta zabezpieczająca z papieru do pojemników |  | op. | 2
sterylizacyjnych z chemicznym wskaźnikiem sterylizacji
w parze wodnej i miejscem na opis lub wklejenie etykiety
dwukrotnie przylepnej, jednorazowego użytku.
wymiary etykiety: 25 x 70 mm
wymiary paska plomby: 70 x 3,5 mm
Opakowanie 1008 szt.
11. | Koperty do dokumentacji Centralnej Sterylizatorni. |  | op | 4
Op. 100 szt.
12. | Codzienny test do kontroli prawidłowości zgrzewania |  | op | 1
w zgrzewarkach rotacyjnych dla wszystkich rodzajów opakowań.
Opakowanie zawiera 250 szt.
13. | Czyściki do narzędzi rurowych jednorazowego użytku. Wykonane |  | rol. | 1
z mieszanki nylonu z włóknami poliestru.
Wymiary: 7,5 m x Ø 3 mm
14. | Czyściki do narzędzi rurowych jednorazowego użytku. Wykonane |  | rol. | 1
z mieszanki nylonu z włóknami poliestru.
Wymiary: 7,5 m x Ø 6 mm
15. | Czyścik do narzędzi rurowych jednorazowego użytku. Wykonany |  | op. | 1
z mieszanki nylonu z włóknami bawełny. Dwustronny. Wymiary:
150 mm x 3 mm – opakowanie 100 szt.
16. | Gumka do czyszczenia narzędzi ze stali kwasoodpornej. |  | szt. | 1
Wymiary: 40 mm x 25 mm x 12 mm
17. | Szczotki do mycia, odporne na temperaturę do 134°C i warunki |  | op. | 1
oczyszczania w myjni-dezynfektorze, dwustronna, nylonowe włosie.
Dł. włosia 5 i 10 mm, dł. szczotki 25 i 23 mm, dł. całkowita 175 mm.
Opakowanie 2 sztuki
18. | Szczotki do mycia, odporne na temperaturę do 134°C i warunki |  | op. | 1
oczyszczania w myjni-dezynfektorze, do rozwiertaków
śródszpikowych drut ze stali kwasoodpornej, bez końcówki ochronnej.
Śr. szczotki 3 mm, dł. szczotki 100 mm, dł. całkowita 800 mm.
Opakowanie 3 sztuki
| ………………………………….. | …………………………………..
| Miejscowość, data | Podpis Wykonawcy